## DCminus
ギャップ蝶[mm]	電圧[kV]					平均	最高	最小
3	7.38	7.98	7.64	7.75	7.96		7.742	7.980	7.380
5	10.97	10.98	10.94	10.91	10.95		10.950	10.980	10.910
10	22.45	23.03	23.11	22.97	23.38		22.988	23.380	22.450
20	50.09	50.18	49.30	49.85	50.08		49.900	50.180	49.300
15	36.02	36.29	35.85	35.30	35.80	36.07	35.888	36.290	35.300
7		14.53	14.47	14.62	14.56	14.27	14.490	14.620	14.270

## DCplus
ギャップ蝶[mm]	電圧[kV]					平均	最高	最小
3	11.23	11.56	10.28	11.03	10.74		10.968	11.560	10.280
5	12.71	14.13	17.13	14.89	12.64	16.83	14.722	17.130	12.640
10	16.67	17.02	17.10	17.14	17.17		17.020	17.170	16.670
20	33.72	33.59	36.74	30.99	31.88	32.61	33.255	36.740	30.990
30	46.73	50.00	44.09	44.92	48.93	46.02	46.782	50.000	44.090
35	54.61	53.51	49.97	53.16	49.00		52.050	54.610	49.000
40	58.86	58.43	57.96	58.23	55.00		57.696	58.860	55.000
15	20.36	20.39	20.41	20.68	20.39		20.446	20.680	20.360
17.5	36.35	35.59	36.01	36.11	36.61		36.134	36.610	35.590
20	36.06	35.64	38.82	44.50	35.85		38.174	44.500	35.640

## AC
ギャップ蝶[mm]	電圧[kV]					平均	最高	最小
3	8.02	8.22	7.95	8.27	8.31		8.154	8.310	7.950
5	10.62	10.58	10.57	10.59	10.33		10.538	10.620	10.330
10	16.14	15.8	16.11	16.17	16.05		16.054	16.170	15.800
20	34.7	34.47	33.71	33.76	36.98	33.52	34.523	36.980	33.520
30	46.04	45.18	45.86	48.08	48.96		46.824	48.960	45.180
35	53.95	56.25	56.01	56.13	56.57		55.782	56.570	53.950
15	31.44	31.77	31.91	31.85	31.48		31.690	31.910	31.440
13	18.77	18.08	18.37	18.67	18.44		18.466	18.770	18.080
25	43.11	44.49	45.37	43.13	45.06		44.232	45.370	43.110

## All
ギャップ